## Sheet1 (hidden)
296-15581-1-ND
490-4774-1-ND
399-3134-1-ND
587-1943-1-ND
490-4774-1-ND
490-4774-1-ND
490-4774-1-ND
490-4774-1-ND
490-4774-1-ND
445-1854-1-ND
1276-2784-1-ND
1276-2784-1-ND
296-28637-1-ND
296-28637-1-ND
1N4148W-FDICT-ND
445-5221-1-ND
568-9946-1-ND
490-10589-1-ND
800-2520-5-ND
544-3137-ND
RNCP0603FTD1K00CT-ND
RR08P2.2KDCT-ND
RR08P1.1KDCT-ND
Y1102CT-ND
LM3670MF-3.3/NOPBCT-ND
742C083152JPCT-ND
742C083103JPCT-ND
732-5314-ND
732-5317-ND
609-3243-ND
S1012EC-20-ND
S1012EC-20-ND
4+

## pokeymax2
name | x | y | rot | value | size | line item | item | line item | mouser part | qty | manufacturer part | name | Notes
C1 | 28.5 | 3.35 | 270 | 0.1uF | C0402 | 1 | 0402 0.1uF 5% | 1 | 81-GRM155R61A104JA1D | 6 | GRM155R61A104JA01D | 0402 0.1uF 5%
C2 | 13.67 | 2.79 | 270 | 4.7uF | C0402 | 2 | 0402 4.7uF 10% X5R 6.3v | 2 | 81-GRM155R60J475ME8D | 2 | GRM155R60J475ME87D | 0402 4.7uF 10% X5R 6.3v | Recommended on data sheet - 4.7uF intentional! | Must be xr5 or x7r
C3 | 16 | 0.84 | 180 | 4.7uF | C0402 | 2 | 0402 4.7uF 10% X5R 6.3v | 3 | 80-CA064X103K1RAUTO | 1 | CA064X103K1RACAUTO | cap array 100volts .01uF 10% X7R AUTO
C4 | 18.72 | 45.92 | 180 | 0.1uF | C0402 | 1 | 0402 0.1uF 5% | 4 | 595-LMV339IRUCR | 2 | LMV339IRUCR | comparator
C5 | 10.41 | 22.5 | 90 | 0.1uF | C0402 | 1 | 0402 0.1uF 5% | 5 | 81-BLM15AX601SZ1D | 1 | BLM15AX601SZ1D | 0402 ferrite bead 600ohm at 100MHz
C6 | 10.41 | 41.4 | 270 | 0.1uF | C0402 | 1 | 0402 0.1uF 5% | 6 | 81-LQM2HPN1R0MJ0L | 1 | LQM2HPN1R0MJ0L | 1008 1uH | Recommended on data sheet
C7 | 15.26 | 11.72 | 270 | 0.1uF | C0402 | 1 | 0402 0.1uF 5% | 7 | 989-10M02SCU169C8G | 1 | 10M02SCU169C8G | max10 fpga
C8 | 13.94 | 11.73 | 270 | 0.1uF | C0402 | 1 | 0402 0.1uF 5% | 8 | 754-RR0510P-102D | 1 | RR0510P-102-D | 0402 1k
CN1 | 23.47 | 45.87 | 180 | 4.7nF | R1206-8 | 3 | cap array 100volts .01uF 10% X7R AUTO | 9 | 754-RR0510P-222D | 1 | RR0510P-222-D | 0402 2.2k 0.5% | 1% or better
COMP1 | 18.43 | 11.75 | 0 | LM339RUC14 | RUC14 | 4 | comparator | 10 | 754-RR0510P-112D | 1 | RR0510P-112-D | 0402 1.1k 0.5% | 1% or better
COMP2 | 22.52 | 11.75 | 0 | LM339RUC14 | RUC14 | 4 | comparator | 11 | 754-RR0510P-103D | 4 | RR0510P-103-D | 0402 10k
FB1 | 10.41 | 19.35 | 90 | R0402 |  | 5 | 0402 ferrite bead 600ohm at 100MHz | 12 | 595-TPS62237DRYR | 1 | TPS62237DRYR | REG TPS62237
L1 | 18.67 | 2.84 | 270 | LQM2HPN1R0MJ0L | INDC1008X04 | 6 | 1008 1uH | 13 | 774-742C083152JP | 1 | 742C083152JP | res array 1.5kohm
MAX10 | 19.6 | 20 | 0 | MAX10 | U169SMALL | 7 | max10 fpga | 14 | 771-PCAL6408AHKX | 1 | PCAL6408AHKX | io exp pcal6408
R1 | 10.41 | 34.54 | 90 | 1K | R0402 | 8 | 0402 1k | 15 | 595-SN74CB3T16211DGV | 1 | SN74CB3T16211DGVR | level conv
R2 | 15.37 | 8.38 | 270 | 2k2 | R0402 | 9 | 0402 2.2k 0.5% | 16 | 771-74AHCT125BQ-G | 1 | 74AHCT125BQ,115 | buffer ttl level in x4 5v
R3 | 14.06 | 8.38 | 90 | 1k1 | R0402 | 10 | 0402 1.1k 0.5% | 17 | 771-AHCT541BQ115 | 1 | 74AHCT541BQ,115 | buffer ttl level in x8 5v
R4 | 10.41 | 31.52 | 90 | 10K | R0402 | 11 | 0402 10k | 18 | 710-61300711121 | 1 | 61300711121 | 7 pin 2.54mm header
R5 | 10.41 | 27.1 | 270 | 10K | R0402 | 11 | 0402 10k | 19 | 200-TS120TAA | 2 | TS-120-T-AA | 20 pin machine header 2.54mm
R6 | 9.91 | 49.99 | 270 | 10K | R0402 | 11 | 0402 10k | 20 | 200-TSW10308SD | 1 | TSW-103-08-S-D | 2x3 custom jtag | Connect to usb blaster (custom pinout) and slot in to program
R7 | 13.87 | 46.02 | 90 | 10K | R0402 | 11 | 0402 10k
REG1 | 16 | 2.64 | 270 | TPS62237DRYR | DRY6 | 12 | REG TPS62237
RN1 | 23.48 | 42.14 | 0 | 3k3 | 742-8 | 13 | res array 1.5kohm
U$1 | 23.78 | 2.34 | 0 | PCAL6408A | XQFN16V2 | 14 | io exp pcal6408
U$2 | 20 | 31.2 | 90 | SN74CB3T16211 | 56TVSOP | 15 | level conv
U$3 | 18.7 | 43.29 | 0 | 74AHCT125 | 14DHVQFN | 16 | buffer ttl level in x4 5v
U$4 | 19.95 | 7.58 | 90 | 74AHCT541ADHVQFN-EP | DHVQFN-EP | 17 | buffer ttl level in x8 5v

## pokeymax2 qty
Count of name | size
value | 14DHVQFN | 56TVSOP | 742-8 | C0402 | DHVQFN-EP | DRY6 | INDC1008X04 | R0402 | R1206-8 | RUC14 | U169SMALL | XQFN16V2 | (empty) | Total Result
0.1uF |  |  |  | 6 | [9 empty] | 6
10K | [7 empty] | 4 | [5 empty] | 4
1K | [7 empty] | 1 | [5 empty] | 1
1k1 | [7 empty] | 1 | [5 empty] | 1
2k2 | [7 empty] | 1 | [5 empty] | 1
3k3 |  |  | 1 | [10 empty] | 1
4.7nF | [8 empty] | 1 |  |  |  |  | 1
4.7uF |  |  |  | 2 | [9 empty] | 2
74AHCT125 | 1 | [12 empty] | 1
74AHCT541ADHVQFN-EP |  |  |  |  | 1 | [8 empty] | 1
LM339RUC14 | [9 empty] | 2 |  |  |  | 2
LQM2HPN1R0MJ0L | [6 empty] | 1 | [6 empty] | 1
MAX10 | [10 empty] | 1 |  |  | 1
PCAL6408A | [11 empty] | 1 |  | 1
R0402 | [12 empty] | 1 | 1
SN74CB3T16211 |  | 1 | [11 empty] | 1
TPS62237DRYR | [5 empty] | 1 | [7 empty] | 1
Total Result | 1 | 1 | 1 | 8 | 1 | 1 | 1 | 7 | 1 | 2 | 1 | 1 | 1 | 27